## Sheet1
Calcul de Rapports de Boîte
Largeur pneu |  | 145 | mm |  |  |  | Les zones bleues sont calculées
Ratio pneu |  | 80 | % |  |  |  | Les zones jaunes sont à saisir
Diametre jante |  | 10 | pouce
Ecrasement flan |  | 3%
Diametre pneu |  | 479.04 | mm
Vitesse Moteur | Rap. | Rapport Vitesse | Vitesse Arbre | Rapp cascade | Rapp Pont | Vitesse Roue | Circonf. Roue | Vitesse Route
tr/min |  |  | tr/min |  |  | tr/min | m | metres/min | km/h | mph
3000 | 1 | 3.658 | 820.1203 | 1.034 | 3.44 | 230.5678 | 1.5048 | 346.9492 | 20.817 | 12.85
| 2 | 2.185 | 1372.9977 |  |  | 386.0031 |  | 580.8423 | 34.8505 | 21.5127
| 3 | 1.425 | 2105.2632 |  |  | 591.8715 |  | 890.6248 | 53.4375 | 32.9861
| 4 | 1 | 3000 |  |  | 843.4169 |  | 1269.1403 | 76.1484 | 47.0052
| 5 | 1 | 3000 |  |  | 843.4169 |  | 1269.1403 | 76.1484 | 47.0052
5000 | 1 | 3.658 | 1366.8671 |  |  | 384.2796 |  | 578.2487 | 34.6949 | 21.4166
| 2 | 2.185 | 2288.3295 |  |  | 643.3386 |  | 968.0704 | 58.0842 | 35.8545
| 3 | 1.425 | 3508.7719 |  |  | 986.4525 |  | 1484.3746 | 89.0625 | 54.9768
| 4 | 1 | 5000 |  |  | 1405.6948 |  | 2115.2339 | 126.914 | 78.342
| 5 | 1 | 5000 |  |  | 1405.6948 |  | 2115.2339 | 126.914 | 78.342
7000 | 1 | 3.658 | 1913.614 |  |  | 537.9914 |  | 809.5482 | 48.5729 | 29.9833
| 2 | 2.185 | 3203.6613 |  |  | 900.674 |  | 1355.2986 | 81.3179 | 50.1962
| 3 | 1.425 | 4912.2807 |  |  | 1381.0334 |  | 2078.1245 | 124.6875 | 76.9676
| 4 | 1 | 7000 |  |  | 1967.9727 |  | 2961.3274 | 177.6796 | 109.6788
| 5 | 1 | 7000 |  |  | 1967.9727 |  | 2961.3274 | 177.6796 | 109.6788
Vitesse Maxi | (ne tient pas compte de la trainée)
5500 | 5 | 1 | 5500 |  |  | 1598.8372 |  | 2405.867 | 144.352 | 89.1062
Speedo Drivegear Calculator
(using tyres/diff from above) | [7 empty] | Worm Drive
Axle revs/km |  | Driveshaft Revs |  |  | Speedo rating |  |  | gears | ratio
revs/ km |  | revs/ km |  |  | rpk | ratio
664.5576 |  | 2286.0782 |  |  | 637 | 3.5888 |  | 5x19 | 3.8
[5 empty] | 675 | 3.3868 |  | 6x20 | 3.3333
[5 empty] | 1000 | 2.2861 |  | 6x22 | 3.6667
Best Match?